## 山特报价
需求清单
编号 | 货物名称 | 型号 | 规格 | 品牌 | 单位 | 数量 | 单价 | 合计（元） | 备注
1 | UPS主机 | C10KS | 1、UPS容量≥10KVA,单进单出，UPS主机采用高频纯在线式双转换架构，采用IGBT逆变器及IGBT整流技术，实现绿色节能。 2、输入电压范围120-275V，输入频率范围40-70HZ,输出电压，THDI<5%（提供加盖投标人公章的彩页证明）。 3、未来可实现N+1的并联冗余设计，不小于3台的并机性能。 4、输出功因不小于0.9，适合负载的发展趋势，实现更强的带载能力。 5、UPS整机效率≥94%，ECO模式时效率≥98%。 6、具有中文LCD屏幕，可数字化显示UPS参数； 7、★UPS生产厂家在中国具有35年以上的生产、研发UPS经验，以营业执照成立时间为准。 8、★UPS产品获有相关国内、国际认证：ISO9001：2008，ISO14001，OHSAS18001，TLC（中国）,中国节能认证 | 山特 | 台 | 4
2 | 免维护蓄电池 | C12-38 | 1．采用先进的板栅制造工艺，电池设计浮充寿命10年以上，工作温度-20℃-55℃（彩页盖章）； 2．蓄电池必须采用前沿的板栅生产工艺，如冲网技术或拉网技术，极板耐腐蚀性高，电池容量必须保证100%足容量； 3．蓄电池采用符合UL 94-V0 的阻燃材质电池壳体、盖体设计； 4．蓄电池在20℃室温下，静置28天，电池自放电率小于2%（彩页盖章）； 5． 为了保证与原先UPS兼容性，蓄电池与原UPS同一品牌，降低故障和维护的次数（彩页盖章）； 6．蓄电池采用统一的嵌入式端子设计，保证在电池过大电流时性能更加稳定，安装维护简单方便； 7．每节电池容量不小于12V38AH； 8．蓄电池需要具备TLC、UL认证、阻燃测试报告、MSDS化学品检测报告，确保性能稳定; 9．蓄电池需要具备原厂盖章的使用和维护手册，确保使用和维护的安全; 8．供应UPS和蓄电池免费保修3年，供应商供货时提供UPS厂家开具售后服务承诺函。 | 山特 | 节 | 96
3 | 组合式电池柜 | C-8 | 1、外观结构：塔式 2、每台电池柜可装入16只12V 38AH蓄电池： 3、单台电池柜尺寸：780*480*1190 | 丰创 | 套 | 1 |  |  | 利旧
小写合计：
大写合计：
备注：1. 以上报价含税，含安装费。 2.报价有效期：即日起30天内有效。 3.以上产品质保三年。