## 招-表3 单位工程招标控制价汇总表
（招-表3）
单位工程招标控制价汇总表
工程名称：01-装饰装修工程 |  |  | 第 1 页 共 1 页
序号 | 汇总内容 | 金额(元) |  | 其中：暂估价(元)
一 | 分部分项工程量清单费
1.1 | VIP病房
1.2 | 神经内科监护室抢救室-501、中医非药物治疗室、中医治疗技术门诊
1.3 | 卫生间重做吊顶
1.4 | 重新铺马桶周围瓷砖
二 | 措施项目费
1 | 施工技术措施项目费
2 | 施工组织措施项目费
2.1 | 其中：安全文明施工费
2.2 | 其中：临时设施费
2.3 | 其中：雨季施工增加费
2.4 | 其中：夜间施工增加费
三 | 其他项目费 |  |  | －
3.1 | 其中：暂列金额 |  |  | －
3.2 | 其中：暂估价 |  |  | －
3.3 | 其中：计日工 |  |  | －
3.4 | 其中：总包服务费 |  |  | －
3.5 | 其中：其他费用 |  |  | －
四 | 规费 |  |  | －
4.1 | 其中：垃圾处置费 |  |  | －
4.2 | 其中：社保费 |  |  | －
五 | 税金 |  |  | －
招标控制价合计=一+二+三+四+五

## 招-表4 分部分项工程和单价措施项目清单与计价表
（招-表4）
分部分项工程和单价措施项目清单与计价表
工程名称：01-装饰装修工程 |  |  |  | 标段：定安县人民医院住院楼五楼修缮工程项目 |  |  |  | 第 1 页 共 3 页
序号 | 项目编码 | 项目名称 | 项目特征描述 |  | 计量单位 | 工程量 | 金额（元）
[7 empty] | 综合单价 |  | 合价 | 其中：暂估价
整个项目
VIP病房
VIP病房墙面粉刷
1 | 011604002001 | 立面抹灰层拆除 | 1.拆除原有空鼓墙面 2.按墙面的10%计取 |  | m2 | 3.66
2 | 010103002001 | 余方弃置 | 1.废弃料品种:建筑垃圾 2.运距:投标人综合考虑报价 |  | m3 | 0.07
3 | 011201001001 | 墙面一般抹灰 | 1.修补抹灰空鼓部分 2.底层厚度、砂浆配合比:10厚1:3水泥砂浆 |  | m2 | 3.66
4 | 011407001002 | 墙面喷刷涂料 | 1.内墙2 2.2-5厚专用基底料打底 3.涂刷封底漆封底 4.抹涂0.8厚石粉类涂料面层 |  | m2 | 55.53
5 | 011701003001 | 墙面活动脚手架 | 1.墙、柱面 活动脚手架 |  | m2 | 67.5
VIP病房天棚粉刷
6 | 011407002001 | 天棚喷刷涂料 | 1.顶棚1 2.2-3厚基底料打底找平 3.涂刷配套封底料 4.抹涂0.8厚天然石粉涂料找平 5.抹涂0.7厚天然石然石粉涂料找平 6.抹涂0.5厚天然石粉涂料面层 |  | m2 | 23.08
7 | 011701006001 | 天棚活动脚手架 | 1.天棚 活动脚手架 |  | m2 | 23.08
神经内科监护室抢救室-501、中医非药物治疗室、中医治疗技术门诊
墙面粉刷(神经内科监护室抢救室-501、中医非药物治疗室、中医治疗技术门诊)
8 | 011604002002 | 立面抹灰层拆除 | 1.拆除原有空鼓墙面 |  | m2 | 8.05
本页小计
（招-表4）
分部分项工程和单价措施项目清单与计价表
工程名称：01-装饰装修工程 |  |  |  | 标段：定安县人民医院住院楼五楼修缮工程项目 |  |  |  | 第 2 页 共 3 页
序号 | 项目编码 | 项目名称 | 项目特征描述 |  | 计量单位 | 工程量 | 金额（元）
[7 empty] | 综合单价 |  | 合价 | 其中：暂估价
2.按墙面的10%计取
9 | 010103002002 | 余方弃置 | 1.废弃料品种:建筑垃圾 2.运距:投标人综合考虑报价 |  | m3 | 0.16
10 | 011201001002 | 墙面一般抹灰 | 1.修补抹灰空鼓部分 2.底层厚度、砂浆配合比:10厚1:3水泥砂浆 |  | m2 | 8.05
11 | 011407001003 | 墙面喷刷涂料 | 1.内墙1 2.2-5厚专用基底料打底 3.涂刷封底漆封底抹涂 4.抹涂0.8厚石粉类涂料找平 5.抹涂0.7厚石粉类涂料找平 6.抹涂0.8厚石粉类涂料面层 |  | m2 | 25.56
12 | 011407001004 | 墙面喷刷涂料 | 1.内墙2 2.2-5厚专用基底料打底 3.涂刷封底漆封底 4.抹涂0.8厚石粉类涂料面层 |  | m2 | 62.36
13 | 011701003002 | 墙面活动脚手架 | 1.墙、柱面 活动脚手架 |  | m2 | 51.3
卫生间重做吊顶
卫生间补做吊顶
14 | 011302001001 | 吊顶天棚 | 1.主龙骨中距900 2.次龙骨中距离600 3.横撑龙骨中距600 4.轻钢龙骨吊0.8厘600mm*600mm方型铝扣板 5.白色铝边条收口 |  | m2 | 5.91
重新铺马桶周围瓷砖
重新铺马桶周围瓷砖
15 | 011605001001 | 平面块料拆除 | 1.饰面材料种类:面砖、陶瓷块料 |  | m2 | 25.32
16 | 010103002006 | 余方弃置 | 1.废弃料品种:建筑垃圾 |  | m3 | 1.52
本页小计
（招-表4）
分部分项工程和单价措施项目清单与计价表
工程名称：01-装饰装修工程 |  |  |  | 标段：定安县人民医院住院楼五楼修缮工程项目 |  |  |  | 第 3 页 共 3 页
序号 | 项目编码 | 项目名称 | 项目特征描述 |  | 计量单位 | 工程量 | 金额（元）
[7 empty] | 综合单价 |  | 合价 | 其中：暂估价
2.运距:投标人综合考虑报价
17 | 011102003001 | 块料楼地面 | 1.结合层厚度、砂浆配合比:25厚1:2水泥砂浆 2.面层材料品种、规格、颜色:8~14厚防滑地砖铺实拍平,水泥砂浆擦缝 |  | m2 | 25.32
措施项目
本页小计 | [8 empty] | 3458.71
合 计 | [8 empty] | 10407.74

## 招-表6 总价措施项目清单与计价表
（招-表6）
总价措施项目清单与计价表
工程名称：01-装饰装修工程 |  |  |  | 标段：定安县人民医院住院楼五楼修缮工程项目 |  |  |  | 第 1 页 共 2 页
序号 | 项目编码 | 项目名称 | 计算基础 |  | 费率 (%) | 金额 （元） | 调整费率 (%) |  | 调整后金额 (元) | 备注
1 | 4 | 安全文明施工与环境保护基本费
2 | 4.1 | 安全文明施工与环境保护基本费1千万元以内部分 | 综合价含主设(1千万元以内部分)
3 | 4.2 | 安全文明施工与环境保护基本费1～5千万元以内部分 | 综合价含主设(1~5千万元以内部分)
4 | 4.3 | 安全文明施工与环境保护基本费5千万～1亿元以内部分 | 综合价含主设(5千万元~1亿元以内部分)
5 | 4.4 | 安全文明施工与环境保护基本费1亿元以上部分 | 综合价含主设(1亿元以上部分)
6 | 5 | 安全文明施工与环境保护费（浮动部分） | 安全施工基本费
7 | 6 | 建施安责险 | 不含建施安责险费*0.001 | [6 empty] | 默认的安责险费率是按照最优设置，但是由于安责险费率中浮动费率根据具体条件不同费率不同，所以请参照琼建质【2019】38号中的附件1计算实际费率；
8 | 7 | 临时设施费
9 | 7.1 | 临时设施费1千万以内部分 | 综合价含主设(1千万元以内部分)
10 | 7.2 | 临时设施费1～5千万元以内部分 | 综合价含主设(1~5千万元以内部分)
11 | 7.3 | 临时设施费5千万～1亿元以内部分 | 综合价含主设(5千万元~1亿元以内部分)
12 | 7.4 | 临时设施费1亿元以上部分 | 综合价含主设(1亿元以上部分)
编制人（造价人员）： 复核人（造价工程师）：
注：1.“项目名称”可根据海南省现行的计价定额设置。 2.按施工方案计算的措施费，若无“计算基础”和“费率”的数值，也可只填“金额”数值，但应在备注栏说明施工方案出处或计算方法。
（招-表6）
总价措施项目清单与计价表
工程名称：01-装饰装修工程 |  |  |  | 标段：定安县人民医院住院楼五楼修缮工程项目 |  |  |  | 第 2 页 共 2 页
序号 | 项目编码 | 项目名称 | 计算基础 |  | 费率 (%) | 金额 （元） | 调整费率 (%) |  | 调整后金额 (元) | 备注
13 | 8 | 夜间施工增加费 | 分部分项合计+技术措施项目合计-人材机价差
14 | 9 | 雨季施工增加费 | 分部分项合计+技术措施项目合计-人材机价差
合 计 | [5 empty] | 334.76
编制人（造价人员）： 复核人（造价工程师）：
注：1.“项目名称”可根据海南省现行的计价定额设置。 2.按施工方案计算的措施费，若无“计算基础”和“费率”的数值，也可只填“金额”数值，但应在备注栏说明施工方案出处或计算方法。

## 招-表7 其他项目清单与计价汇总表
（招-表7）
其他项目清单与计价汇总表
工程名称：01-装饰装修工程 |  |  | 标段：定安县人民医院住院楼五楼修缮工程项目 |  | 第 1 页 共 1 页
序号 | 项目名称 | 金额（元） |  | 结算金额（元） |  | 备注
1 | 暂列金额
2 | 暂估价
2.1 | 材料暂估价
2.2 | 专业工程暂估价
3 | 计日工
4 | 总承包服务费
合 计 |  | 0 |  |  |  | —

## 招-表8 规费、税金项目计价表
（招-表8）
规费、税金项目计价表
工程名称：01-装饰装修工程 |  |  | 标段：定安县人民医院住院楼五楼修缮工程项目 |  | 第 1 页 共 1 页
序号 | 项目名称 | 计算基础 |  | 计算基数 |  | 计算费率(%) | 金额（元）
1 | 规费 | 其中：垃圾处置费+其中：社保费 |  | D1 + D2
1.1 | 其中：垃圾处置费
1.2 | 其中：社保费 | (工日合计+技术措施项目工日合计+机上工日合计+技术措施机上工日合计)*56.03 |  | (GR+JSCS_GR+JSGR+JSCS_JSGR)*56.03
2 | 税金 | 分部分项工程量清单费+措施项目费+其他项目费+规费 |  | A+B+C+D
合计
编制人（造价人员）： |  |  | 复核人（造价工程师）：
注：“项目名称”可根据海南省现行的计价定额设置。

## 人材机价差表
单位工程人材机价差表
工程名称：01-装饰装修工程 | [5 empty] | 单位：元
序号 | 材料名 | 单位 | 实际用量 | 预算价 | 市场价 |  | 价差 | 价差合计
1 | 综合人工 | 工日 | 24.9446
2 | 综合人工 | 工日 | 11.8958
3 | 水 | m3 | 0.87836
4 | 水 | m3 | 0.16935
5 | 水 | m3 | 0.01022
6 | 电 | kw·h | 2.294
7 | 中砂 | m3 | 0.69667
8 | 中砂 | m3 | 0.16274
9 | 32.5(R)水泥 | t | 0.79147
10 | 内墙漆(水性) | kg | 23.7723
11 | 内墙专用腻子 | kg | 111.3
12 | 地砖 300*300 | m2 | 26.0796
13 | 室内成品腻子粉 | kg | 120.3185
14 | 人工 | 工日 | 0.09556
15 | 柴油 | kg | 0.41125
16 | 电 | kWh | 3.77
17 | 汽油 | kg | 2.4351
18 | 人工 | 工日 | 0.78868
19 | 电 | kW·h | 30.4726
合计
表-15